## Arkusz1
Wyposażenie Filii Instytutu Stomatologii w Bełchatowie ul. Św,Teresy 1
Gabinet 1
Szafka wisząca z drzwiami suwanymi |  | szt. | 3
1. | Korpus i drzwi szafki wykonane z płyty meblowej dwustronnie laminowanej o klasie higieniczności E1 o gr. 18 mm . Wymiary: - szerokość 1200 (+/-10 mm) - głębokość 250 (+/-10 mm) korpus szafki - wysokość 700 (+/-10 mm). Wyposażenie szafy ; - podwójne drzwi prawe/lewe przesuwne. Wewnątrz 2 półki (wys. półek regulowana). Prowadnice aluminiowe . Uchwyty metalowe wpuszczone w drzwi. Drzwi z zamkiem cylindrycznym i dwoma kluczami. . Krawędzie oraz inne elementy konstrukcyjne muszą być zabezpieczone przez okleinowanie obrzeżem ABS/PCV o grubości minimum 2 mm. Szafki mocowane na stalowej listwie montażowej. Kolorystyka do ustalenia.
Szafka stojąca drzwiami suwanymi podblatowa |  | szt. | 2
2. | Korpus i drzwi szafki wykonany z płyty meblowej dwustronnie laminowanej o klasie higieniczności E1 o gr. 18 mm . Wymiary: - szerokość 1200 (+/-10 mm) - głębokość 350 (+/-10 mm) - wysokość 900 (+/-10 mm) (łączna wys.szafki z nóżkami i blatem). Wyposażenie szafy ; - podwójne drzwi prawe/lewe przesuwne. Wewnątrz 2 półki (wys. półek regulowana). Prowadnice aluminiowe . Uchwyty metalowe wpuszczone w drzwi . Drzwi z zamkiem cylindrycznym i dwoma kluczami.Szafka posadowiona na nóżkach aluminiowych z regulatorami wysokości. . Krawędzie oraz inne elementy konstrukcyjne muszą być zabezpieczone przez okleinowanie obrzeżem ABS/PCV o grubości minimum 2 mm. Kolorystyka do ustalenia.
Szafka stojąca drzwiami suwanymi umywalkowo /zlewozmywakowa |  | szt. | 1
3. | Korpus i drzwi szafki wykonany z płyty meblowej dwustronnie laminowanej o klasie higieniczności E1 o gr. 18 mm . Wymiary: - szerokość 1200 (+/-10 mm) - głębokość 350 (+/-10 mm) - wysokość 900 (+/-10 mm) (łączna wys.szafki z nóżkami i blatem). Wyposażenie szafy ; - podwójne drzwi prawe/lewe przesuwne. Na szafce będzie osadzona umywalka i zlewozmywak i baterie( wycięcie w blacie). Wewnątrz 1 półki (wys. półek regulowana). Prowadnice aluminiowe . Uchwyty metalowe wpuszczone w drzwi. Drzwi z zamkiem cylindrycznym i dwoma kluczami.Szafka posadowiona na nóżkach aluminiowych 10 cm (± 2) z regulatorami wysokości. Krawędzie oraz inne elementy konstrukcyjne muszą być zabezpieczone przez okleinowanie obrzeżem ABS/PCV o grubości minimum 2 mm. Kolorystyka do ustalenia.
Zlew i umywalka do poz.3 |  | szt. | 1
4. | Zlew wpuszczany, 1 komorowy.Zlew ze stali nierdzewnej - higienicznego, mocnego i trwałego materiału, który łatwo utrzymać w czystości. Pod zlewem umieszczony materiał dźwiękochłonny ograniczający rezonowanie metalu podczas korzystania ze zlewu, a tym samym zmniejszający poziom hałasu. Wymiar ok.47x30 cm.Wyposażenie syfon i sitko . Umywalka ceramiczna nablatowa biała wym. ok. 48 x 37 cm.Kształt prostokątny z otworem na baterię.Wyposażenie korek , syfon
Blat do poz. 2 i 3 |  | szt. | 1
5. | Blat z obrzeżem prostym typu Postforming o klasie higieniczności E1. Wymiary: - szerokość 3600 (+/-10 mm) - głębokość 370 (+/-10 mm) - wysokość(grubość) 38 mm. Górna powierzchnia blatu i zookrąglony przód pokryte laminatem HPL . Dolna powierzchnia blatu pokryta jest papierem przeciwprężnym. Tylna krwędź zabezpieczona obrzeżem ochronnym .Miejsce styku laminatu i papieru przeciwprężnego zabezpieczone klejem poliuretanowym. Widoczne boczne krawędzie zabezpieczone okleiną PCV 2 mm lub aluminiową listwą.Krawędzie styku blatu ze ścianą zabezpieczone listwą Kolor do uzgodnienia.
Biurko komputerowe. |  | szt. | 1
6. | Blat wykonany z płyty melaminowanej o grubości 28 mm , obrzeże oklejone listwą PCV 2mm. Korpus biurka wykonany z płyty melaminowanej o grubości 18 mm, obrzeże oklejone listwą PCV 2 mm. Z czoła biurka maskownica o wysokości 30 cm (+/-_5) wykonana melaminowanej o grubości 18 mm.W blacie 2 otwory na kable z przelotką . Podstawa wyposażona w regulatory umożliwiające poziomowanie biurka. Pod blatem biurka półka pod klawiaturę wykonana z płyty melaminowanej o grubości 18 mm. Obrzeże oklejone listwą PCV. Półka wysuwana zamocowana do korpusu poprzez metalowe prowadnice rolkowe. Wym.(mm) WxSzxG 770x900x600 (+/-30 mm). Kolor do uzgodnienia.
Kontener biurkowy 3 szufladowy. |  | szt. | 1
7. | Blat wykonany z płyty melaminowanej o grubości 28 mm , obrzeże oklejone listwą PCV 2 mm. Korpus wykonany z płyty melaminowanej o grubości 18mm.Szuflady zamykane zamkiem centralnym z dwoma kluczykami. Szuflady zamocowane do korpusu poprzez metalowe prowadnice rolkowe. Kontener na kółkach jezdnych obrotowych. Uchwyty do szuflad metalowe . Wym.(cm) WxSzxG 60x35x53(+/-3).Kolor do uzgodnienia.
8. | Podstawa pod komputer na kółkach jezdnych obrotowych. WxSzxG12x25x47(+/-3) | szt. | 1
Gabinet 2
Szafka wisząca 2 - drzwiowa |  | szt. | 5
9. | Korpus i drzwi szafki wykonane z płyty meblowej dwustronnie laminowanej o klasie higieniczności E1 o gr. 18 mm . Wymiary: - szerokość 800 (+/-10 mm) - głębokość 350 (+/-10 mm) - wysokość 700 (+/-10 mm). Wyposażenie szafy ; - podwójne drzwi prawe/lewe - wewnątrz 2 półki (wys. półek regulowana). Zawiasy drzwi w całości stalowe typu Blum Clip z cichym domykiem umożliwiające regulacje w trzech płaszczyznach, o kącie otwarcia co najmniej 94 stopni. Krawędzie oraz inne elementy konstrukcyjne muszą być zabezpieczone przez okleinowanie obrzeżem ABS/PCV o grubości minimum 2 mm.Drzwi wyposażone w metalowe uchwyty meblowe – do wyboru z dostępnej gamy uchwytów.Szafki mocowane na stalowej listwie montażowej. Kolor do uzgodnienia.
Szafka stojąca 2 - drzwiowa podblatowa |  | szt. | 2
10. | Korpus i drzwi szafki wykonane z płyty meblowej dwustronnie laminowanej o klasie o klasie higieniczności E1 o gr. 18 mm . Wymiary: - szerokość 800 (+/-10 mm) - głębokość 480 (+/-10 mm) - wysokość 900 (+/-10 mm) (łączna wys.szafki z nóżkami i blatem). Szafka posadowiona na nóżkach aluminiowych wysokości 10 cm (± 2) cm z regulatorami wysokości.Wyposażenie szafy - podwójne drzwi prawe/lewe z zamkiem - wewnątrz 2 półki (wys. półek regulowana). Zawiasy drzwi w całości stalowe typu Blum Clip z cichym domykiem, umożliwiające regulacje w trzech płaszczyznach, o kącie otwarcia co najmniej 94 stopni. Drzwi wyposażone w metalowe uchwyty meblowe – do wyboru z dostępnej gamy uchwytów.Krawędzie oraz inne elementy konstrukcyjne muszą być zabezpieczone przez okleinowanie obrzeżem ABS/PCV o grubości minimum 2 mm.Kolorystyka do ustalenia.
Szafka stojąca 3 szufladowa podblatowa |  | szt. | 3
11. | Korpus i fronty szuflad szafki wykonane z płyty meblowej dwustronnie laminowanej o klasie higieniczności E1 o gr. 18 mm . Wymiary: - szerokość 800 (+/-10 mm) - głębokość 480 (+/-10 mm) - wysokość 900 (+/-10 mm) (łączna wys.szafki z nóżkami i blatem). Szafka posadowiona na nóżkach aluminiowych wysokości 10 cm (± 2) cm z regulatorami wysokości. Wyposażenie szafy - 3 szuflady ( jednakowej wysokości),wew. wys. szuflad 15÷20 cm. - zamek centralny. Szuflady wyposażone w prowadnice typu Metalbox z cichym domykiem.Fronty szuflad wyposażone w metalowe uchwyty meblowe – do wyboru z dostępnej gamy uchwytów. Krawędzie oraz inne elementy konstrukcyjne muszą być zabezpieczone przez okleinowanie obrzeżem ABS/PCV o grubości minimum 2 mm. Kolorystyka do ustalenia.
Blat do poz.10 i 11 |  | szt. | 1
12. | Blat z obrzeżem prostym typu Postforming o klasie higieniczności E1. Wymiary: - szerokość 4000 (+/-10 mm) - głębokość 500 (+/-10 mm) - wysokość(grubość) 38 mm. Górna powierzchnia blatu i zookrąglony przód pokryte laminatem HPL . Dolna powierzchnia blatu pokryta jest papierem przeciwprężnym. Tylna krwędź zabezpieczona obrzeżem ochronnym .Miejsce styku laminatu i papieru przeciwprężnego zabezpieczone klejem poliuretanowym. Widoczne boczne krawędzie zabezpieczone okleiną PCV 2 mm lub aluminiową listwą.Krawędzie styku blatu ze ścianą zabezpieczone listwą nadblatową. Kolor do uzgodnienia.
Szafka stojąca 2 - drzwiowa podblatowa |  | szt. | 1
13. | Korpus i drzwi szafki wykonane z płyty meblowej dwustronnie laminowanej o klasie o klasie higieniczności E1 o gr. 18 mm . Wymiary: - szerokość 600 (+/-10 mm) - głębokość 480 (+/-10 mm) - wysokość 900 (+/-10 mm) (łączna wys.szafki z nóżkami i blatem). Szafka posadowiona na nóżkach aluminiowych wysokości 10 cm (± 2) cm z regulatorami wysokości. Wyposażenie szafy - podwójne drzwi prawe/lewe z zamkiem - wewnątrz 2 półki (wys. półek regulowana). Zawiasy drzwi w całości stalowe typu Blum Clip z cichym domykiem,umożliwiające regulacje w trzech płaszczyznach, o kącie otwarcia co najmniej 94 stopni. Drzwi wyposażone w metalowe uchwyty meblowe – do wyboru z dostępnej gamy uchwytów.Krawędzie oraz inne elementy konstrukcyjne muszą być zabezpieczone przez okleinowanie obrzeżem ABS/PCV o grubości minimum 2 mm. Kolorystyka do ustalenia.
Szafka stojąca 2 - drzwiowa podblatowa umywalkowa |  | szt. | 1
14. | Korpus i drzwi szafki wykonane z płyty meblowej dwustronnie laminowanej o klasie o klasie higieniczności E1 o gr. 18 mm . Wymiary: - szerokość 600 (+/-10 mm) - głębokość 480 (+/-10 mm) - wysokość 900 (+/-10 mm) (łączna wys.szafki z nóżkami i blatem). Szafka posadowiona na nóżkach aluminiowych wysokości 10 cm (± 2) cm z regulatorami wysokości. Wyposażenie szafy - podwójne drzwi prawe/lewe z zamkiem - wewnątrz 1półki (wys. półek regulowana). Na szafce będzie osadzona umywalka( wycięcie w blacie). Zawiasy drzwi w całości stalowe typu Blum Clip z cichym domykiem, umożliwiające regulacje w trzech płaszczyznach, o kącie otwarcia co najmniej 94 stopni. Drzwi wyposażone w metalowe uchwyty meblowe – do wyboru z dostępnej gamy uchwytów.Krawędzie oraz inne elementy konstrukcyjne muszą być zabezpieczone przez okleinowanie obrzeżem ABS/PCV o grubości minimum 2 mm. Kolorystyka do ustalenia.
Umywalka do poz.14. |  | szt. | 1
15. | Umywalka ceramiczna wpuszczana w blat biała wym. ok. 50 x 40 cm.Kształt prostokątny z otworem na baterię.Wyposażenie ; korek ,syfon .
Blat do poz. 13 i 14 |  | szt. | 1
16. | Blat z obrzeżem prostym typu Postforming o klasie higieniczności E1. Wymiary: - szerokość 1200 (+/-10 mm) - głębokość 500 (+/-10 mm) - wysokość(grubość) 38 mm. Górna powierzchnia blatu i zookrąglony przód pokryte laminatem HPL . Dolna powierzchnia blatu pokryta jest papierem przeciwprężnym. Tylna krwędź zabezpieczona obrzeżem ochronnym .Miejsce styku laminatu i papieru przeciwprężnego zabezpieczone klejem poliuretanowym. Widoczne boczne krawędzie zabezpieczone okleiną PCV 2 mm lub aluminiową listwą.Krawędzie styku blatu ze ścianą zabezpieczone listwą nadblatową. Kolor do uzgodnienia.
Biurko komputerowe. |  | szt. | 1
17. | Blat wykonany z płyty melaminowanej o grubości 28 mm , obrzeże oklejone listwą PCV 2mm. Korpus biurka wykonany z płyty melaminowanej o grubości 18 mm, obrzeże oklejone listwą PCV 2 mm. Z czoła biurka maskownica o wysokości 30 cm (+/-_5) wykonana melaminowanej o grubości 18 mm.W blacie 2 otwory na kable z przelotką . Podstawa wyposażona w regulatory umożliwiające poziomowanie biurka. Pod blatem biurka półka pod klawiaturę wykonana z płyty melaminowanej o grubości 18 mm. Obrzeże oklejone listwą PCV. Półka wysuwana zamocowana do korpusu poprzez metalowe prowadnice rolkowe Wym.(mm) WxSzxG 770x1200x600 (+/-30 cm). Kolor do uzgodnienia.
Kontener biurkowy 3 szufladowy. |  | szt. | 1
18. | Blat wykonany z płyty melaminowanej o grubości 28 mm , obrzeże oklejone listwą PCV 2 mm. Korpus wykonany z płyty melaminowanej o grubości 18mm.Szuflady zamykane zamkiem centralnym z dwoma kluczykami. Szuflady zamocowane do korpusu poprzez metalowe prowadnice rolkowe. Kontener na kółkach jezdnych obrotowych. Uchwyty do szuflad metalowe . Wym.(mm) WxSzxG 600x440x530(+/-30) . Kolor do uzgodnienia.
19. | Podstawa pod komputer na kółkach jezdnych obrotowych. WxSzxG120x250x407(+/-30) | szt. | 1
Sterylizacja
Szafka stojąca 3 szufladowa podblatowa |  | szt. | 1
20. | Korpus i fronty szuflad szafki wykonane z płyty meblowej dwustronnie laminowanej o klasie higieniczności E1 o gr. 18 mm . Wymiary: - szerokość 600 (+/-10 mm) - głębokość 430 (+/-10 mm) - wysokość 900 (+/-10 mm) (łączna wys.szafki z nóżkami i blatem). Szafka posadowiona na nóżkach aluminiowych wysokości 10 cm (± 2) cm z regulatorami wysokości. Wyposażenie szafy - 3 szuflady ( jednakowej wysokości),wew. wys. szuflad 15÷20 cm. - zamek centralny. Szuflady wyposażone w prowadnice typu Metalbox z cichym domykiem. Fronty szuflad wyposażone w metalowe uchwyty meblowe – do wyboru z dostępnej gamy uchwytów. Krawędzie oraz inne elementy konstrukcyjne muszą być zabezpieczone przez okleinowanie obrzeżem ABS/PCV o grubości minimum 2 mm. Kolorystyka do ustalenia.
Szafka stojąca 2 drzwiowa podblatowa zlewozmywakowa |  | szt. | 2
21. | Korpus i drzwi szafki wykonane z płyty meblowej dwustronnie laminowanej o klasie higieniczności E1 o gr. 18 mm . Wymiary: - szerokość 600 (+/-10 mm) - głębokość 430 (+/-10 mm) - wysokość 900 (+/-10 mm) (łączna wys.szafki z nóżkami i blatem). Szafka posadowiona na nóżkach aluminiowych wysokości 10 cm (± 2) cm z regulatorami wysokości. Wyposażenie szafy - drzwi prawe/lewe z zamkiem - wewnątrz 1półka (wys. półek regulowana). Na szafce będzie osadzony zlew( wycięcie w blacie). Zawiasy drzwi w całości stalowe typu Blum Clip z cichym domykiem, umożliwiające regulacje w trzech płaszczyznach, o kącie otwarcia co najmniej 94 stopni. Drzwi wyposażone w metalowe uchwyty meblowe – do wyboru z dostępnej gamy uchwytów.Krawędzie oraz inne elementy konstrukcyjne muszą być zabezpieczone przez okleinowanie obrzeżem ABS/PCV o grubości minimum 2 mm. Kolorystyka do ustalenia.
Zlew do poz. 21 |  | szt. | 2
22. | Zlew wpuszczany, 1 komorowy.Zlew ze stali nierdzewnej - higienicznego, mocnego i trwałego materiału, który łatwo utrzymać w czystości.Pod zlewem umieszczony materiał dźwiękochłonny ograniczający rezonowanie metalu podczas korzystania ze zlewu, a tym samym zmniejszający poziom hałasu. Wymiar ok.46x40 cm.Wyposażenie syfon i sitko ,korek.
Szafka stojąca 3 szufladowa podblatowa |  | szt. | 1
23. | Korpus i fronty szuflad szafki wykonane z płyty meblowej dwustronnie laminowanej o klasie higieniczności E1 o gr. 18 mm . Wymiary: - szerokość 400 (+/-10 mm) - głębokość 430 (+/-10 mm) - wysokość 900 (+/-10 mm) (łączna wys.szafki z nóżkami i blatem). Szafka posadowiona na nóżkach aluminiowych wysokości 10 cm (± 2) cm z regulatorami wysokości. Wyposażenie szafy - 3 szuflady ( jednakowej wysokości),wew. wys. szuflad 15÷20 cm. - zamek centralny. Szuflady wyposażone w prowadnice typu Metalbox z cichym domykiem. Fronty szuflad wyposażone w metalowe uchwyty meblowe – do wyboru z dostępnej gamy uchwytów. Krawędzie oraz inne elementy konstrukcyjne muszą być zabezpieczone przez okleinowanie obrzeżem ABS/PCV o grubości minimum 2 mm. Kolorystyka do ustalenia.
Szafka stojąca 2- drzwiowa narożnikowa podblatowa |  | szt. | 1
24. | Korpus szafki wykonanyz płyty meblowej dwustronnie laminowanej o klasie higieniczności E1 o gr. 18 mm . Wymiary: - szerokość 800 x 800 (+/-10 mm) - głębokość 430x 580 (+/-10 mm) - wysokość 900 (+/-10 mm) (łączna wys.szafki z nóżkami i blatem). Szafka posadowiona na nóżkach aluminiowych wysokości 10 cm (± 2) cm z regulatorami wysokości. Wyposażenie szafy - 2 drzwi z zamkiem .Wewnątrz 2 półki (wys. półek regulowana). Drzwi wykonane z płyty meblowej dwustronnie laminowanej o klasie higieniczności E1 o gr. 18 mm . Zawiasy drzwi w całości stalowe typu Blum Clip, umożliwiające regulacje w trzech płaszczyznach, o kącie otwarcia co najmniej 94 stopni. Drzwi wyposażone w metalowe uchwyty meblowe – do wyboru z dostępnej gamy uchwytów.Krawędzie oraz inne elementy konstrukcyjne muszą być zabezpieczone przez okleinowanie obrzeżem ABS/PCV o grubości minimum 2 mm. Kolorystyka do ustalenia.
Blat do poz.20,21,23,24 |  | szt. | 1
25. | Blat z obrzeżem prostym typu Postforming o klasie higieniczności E1. Wymiary: - szerokość 3000 (+/-10 mm) - głębokość 450 (+/-10 mm) - wysokość(grubość) 38 mm. Górna powierzchnia blatu i zookrąglony przód pokryte laminatem HPL . Dolna powierzchnia blatu pokryta jest papierem przeciwprężnym. Tylna krwędź zabezpieczona obrzeżem ochronnym .Miejsce styku laminatu i papieru przeciwprężnego zabezpieczone klejem poliuretanowym. Widoczne boczne krawędzie zabezpieczone okleiną PCV 2 mm lub aluminiową listwą.Krawędzie styku blatu ze ścianą zabezpieczone listwą nadblatową. Kolor do uzgodnienia.
Szafka wisząca pozioma
26. | Korpus szafki wykonany z płyty meblowej dwustronnie laminowanej o klasie higieniczności E1 o gr. 18 mm . Wymiary: - szerokość 600 (+/-10 mm) - głębokość 300 (+/-10 mm) - wysokość 400 (+/-10 mm). Wyposażenie szafy ; - drzwi otwierane do góry. Drzwi wykonane z płyty meblowej dwustronnie laminowanej o klasie higieniczności E1 o gr. 18 mm. Zawiasy z cichym domykiem oraz siłowniki gazowe spowalniające opadanie klapy. Krawędzie oraz inne elementy konstrukcyjne muszą być zabezpieczone przez okleinowanie obrzeżem ABS/PCV o grubości minimum 2 mm.Drzwi wyposażone w metalowe uchwyty meblowe – do wyboru z dostępnej gamy uchwytów.Szafki mocowane na stalowej listwie montażowej.Kolor do ustalenia | szt. | 3
Szafka stojąca 3 szufladowa podblatowa |  | szt. | 2
27. | Korpus i fronty szuflad szafki wykonane z płyty meblowej dwustronnie laminowanej o klasie o klasie higieniczności E1 o gr. 18 mm . Wymiary: - szerokość 500 (+/-10 mm) - głębokość 580 (+/-10 mm) - wysokość 900 (+/-10 mm) (łączna wys.szafki z nóżkami i blatem). Szafka posadowiona na nóżkach aluminiowych wysokości 10 cm (± 2) cm z regulatorami wysokości. Wyposażenie szafy - 3 szuflady ( jednakowej wysokości),wew. wys. szuflad 15÷20 cm. - zamek centralny. Szuflady wyposażone w prowadnice typu Metalbox z cichym domykiem. Fronty szuflad wyposażone w metalowe uchwyty meblowe – do wyboru z dostępnej gamy uchwytów. Krawędzie oraz inne elementy konstrukcyjne muszą być zabezpieczone przez okleinowanie obrzeżem ABS/PCV o grubości minimum 2 mm. Kolorystyka do ustalenia.
Blat do poz. 24 i 27 |  | szt. | 1
28. | Blat z obrzeżem prostym typu Postforming o klasie higieniczności E1. Wymiary: - szerokość 1800 (+/-10 mm) - głębokość 600 (+/-10 mm) - wysokość(grubość) 38 mm. Górna powierzchnia blatu i zookrąglony przód pokryte laminatem HPL . Dolna powierzchnia blatu pokryta jest papierem przeciwprężnym. Tylna krwędź zabezpieczona obrzeżem ochronnym .Miejsce styku laminatu i papieru przeciwprężnego zabezpieczone klejem poliuretanowym. Widoczne boczne krawędzie zabezpieczone okleiną PCV 2 mm lub aluminiową listwą.Krawędzie styku blatu ze ścianą zabezpieczone listwą nadblatową. Kolor do uzgodnienia.
Szafka wisząca pozioma |  | szt. | 2
29. | Korpus szafki wykonany z płyty meblowej dwustronnie laminowanej o klasie higieniczności E1 o gr. 18 mm . Wymiary: - szerokość 500 (+/-10 mm) - głębokość 300 (+/-10 mm) -korpus szafki - wysokość 400 (+/-10 mm). Wyposażenie szafy ; - drzwi otwierane do góry. Drzwi wykonane z płyty meblowej dwustronnie laminowanej o klasie higieniczności E1 o gr. 18 mm. Zawiasy z cichym domykiem oraz siłowniki gazowe spowalniające opadanie klapy. Krawędzie oraz inne elementy konstrukcyjne muszą być zabezpieczone przez okleinowanie obrzeżem ABS/PCV o grubości minimum 2 mm.Drzwi wyposażone w metalowe uchwyty meblowe – do wyboru z dostępnej gamy uchwytów.Szafki mocowane na stalowej listwie montażowej. Kolor do ustalenia.
Szafka wisząca pozioma |  | szt. | 1
30. | Korpus szafki wykonany z płyty meblowej dwustronnie laminowanej o klasie higieniczności E1 o gr. 18 mm . Wymiary: - szerokość 800 (+/-10 mm) - głębokość 300 (+/-10 mm) -korpus szafki - wysokość 400 (+/-10 mm). Wyposażenie szafy ; - drzwi otwierane do góry. Drzwi wykonane z płyty meblowej dwustronnie laminowanej o klasie higieniczności E1 o gr. 18 mm. Zawiasy z cichym domykiem oraz siłowniki gazowe spowalniające opadanie klapy. Krawędzie oraz inne elementy konstrukcyjne muszą być zabezpieczone przez okleinowanie obrzeżem ABS/PCV o grubości minimum 2 mm.Drzwi wyposażone w metalowe uchwyty meblowe – do wyboru z dostępnej gamy uchwytów.Szafki mocowane na stalowej listwie montażowej.Kolor do ustalenia.
Szafka stojąca 1 - drzwiowa podblatowa umywalkowa |  | szt. | 1
31. | Korpus i drzwi szafki wykonane z płyty meblowej dwustronnie laminowanej o klasie o klasie higieniczności E1 o gr. 18 mm . Wymiary: - szerokość 500 (+/-10 mm) - głębokość 600 (+/-10 mm) - wysokość 900 (+/-10 mm) (łączna wys.szafki z nóżkami i blatem). Szafka posadowiona na nóżkach aluminiowych wysokości 10 cm (± 2) cm z regulatorami wysokości. Wyposażenie szafy - drzwi z zamkiem - wewnątrz 1półka (wys. półek regulowana). Na szafce będzie osadzona umywalka( wycięcie w blacie). Zawiasy drzwi w całości stalowe typu Blum Clip z cichym domykiem, umożliwiające regulacje w trzech płaszczyznach, o kącie otwarcia co najmniej 94 stopni. Drzwi wyposażone w metalowe uchwyty meblowe – do wyboru z dostępnej gamy uchwytów.Krawędzie oraz inne elementy konstrukcyjne muszą być zabezpieczone przez okleinowanie obrzeżem ABS/PCV o grubości minimum 2 mm. Kolorystyka do ustalenia.
Szafka stojąca 3 szufladowa podblatowa |  | szt. | 2
32. | Korpus i fronty szuflad szafki wykonane z płyty meblowej dwustronnie laminowanej o klasie higieniczności E1 o gr. 18 mm . Wymiary: - szerokość 600 (+/-10 mm) - głębokość 600 (+/-10 mm) - wysokość 900 (+/-10 mm) (łączna wys.szafki z nóżkami i blatem). Szafka posadowiona na nóżkach aluminiowych wysokości 10 cm (± 2) cm z regulatorami wysokości. Wyposażenie szafy ; - 3 szuflady ( jednakowej wysokości),wew. wys. szuflad 15÷20 cm. - zamek centralny. Szuflady wyposażone w prowadnice typu Metalbox z cichym domykiem. Fronty szuflad wyposażone w metalowe uchwyty meblowe – do wyboru z dostępnej gamy uchwytów. Krawędzie oraz inne elementy konstrukcyjne muszą być zabezpieczone przez okleinowanie obrzeżem ABS/PCV o grubości minimum 2 mm. Kolorystyka do ustalenia.
Umywalka do poz.31 |  | szt. | 1
33. | Umywalka ceramiczna nablatowa biała wym. ok. 48 x 37 cm.Kształt prostokątny z otworem na baterię.Wyposażenie: korek , syfon .
Blat do poz. 31 i 32 |  | szt. | 1
34. | Blat z obrzeżem prostym typu Postforming o klasie higieniczności E1. Wymiary: - szerokość 1700mm przedłużony z podcięciem na słupku do szafki nr 31 . (ok. 1000 -1200 mm) - głębokość 700 (+/-10 mm) - wysokość(grubość) 38 mm. Górna powierzchnia blatu i zookrąglony przód pokryte laminatem HPL . Dolna powierzchnia blatu pokryta jest papierem przeciwprężnym. Tylna krwędź zabezpieczona obrzeżem ochronnym .Miejsce styku laminatu i papieru przeciwprężnego zabezpieczone klejem poliuretanowym. Widoczne boczne krawędzie zabezpieczone okleiną PCV 2 mm lub aluminiową listwą.Krawędzie styku blatu ze ścianą zabezpieczone listwą nadblatową. Kolor do uzgodnienia.
Szafka stojąca 3 szufladowa podblatowa |  | szt. | 1
35. | Korpus i fronty szuflad szafki wykonane z płyty meblowej dwustronnie laminowanej o klasie o klasie higieniczności E1 o gr. 18 mm . Wymiary: - szerokość 900 (+/-10 mm) - głębokość 600 (+/-10 mm) - wysokość 900 (+/-10 mm) (łączna wys.szafki z nóżkami i blatem). Szafka posadowiona na nóżkach aluminiowych wysokości 10 cm (± 2) cm z regulatorami wysokości. Wyposażenie szafy - 3 szuflady ( jednakowej wysokości),wew. wys. szuflad 15÷20 cm. - zamek centralny. Szuflady wyposażone w prowadnice typu Metalbox z cichym domykiem. Fronty szuflad wyposażone w metalowe uchwyty meblowe – do wyboru z dostępnej gamy uchwytów. Krawędzie oraz inne elementy konstrukcyjne muszą być zabezpieczone przez okleinowanie obrzeżem ABS/PCV o grubości minimum 2 mm. Kolorystyka do ustalenia.
Zabudowa pomieszczenia Rejestracji
36. | Konstrukcja (nogi płytowe, blendy, panele dzielące, fronty oraz korpusy wykonane z płyty meblowej dwustronnie laminowanej o klasie higieniczności E1 o gr. 18 mm . Wieńce górne oraz blaty- płyta o grubości 38 mm.o klasie higieniczności E1.Konstrukcja 3 elementowa (dwójłomna po 45°). Po obrysie zewnętrznym (mm.) 900x2500x1200. Po obrysie wew.(mm.) 600x 2000x1000. Zabudowa wew.(str.pracownika) składa się z 3 stanowisk (biurek na wspólnym blacie))rejestracyjnych. wys.x gł. 800 mm x 600 mm(+/-50 mm) .Pod każdym stanowiskiem wysuwany blat na klawiaturę. W blatach otwory na kable. Stanowiska posadowione na 3 kontenerkach 4 szufladowych (centralny zamek , kpl.2 kluczy).Lada robocza do wys. 1100 mm. od podłogi (ok. 370mm.od blatu biurka pracowniczego) wykończona blatem (gr.380 mm) głębokośc 300 mm. Na ladzie roboczej ; szyby bezpieczne laminowane o krawędziach szlifowanych (wymagany atest )przy stanowiskach rejestracyjnych, szyby bezpieczne laminowane mleczne o krawędziach szlifowanych (wymagany atest ) lub z naklejoną folią ‘mleczną’(poza stanowiskami pracowników) . Szyby osadzone w drążkach metalowych chromowanych (wysokość ok. 100 cm +/- 5 cm) zakotwiczonych dwustronnie (drewniany blat/wieniec górny) z regulowanymi uchwytami (po 5 na jedną szybę), odległość między drążkami 50 cm. Wolna przestrzeń od lady do montowanej szyby okienek podawczych (obsługa pacjenta )z pocięciem około 20 cm +/- 3 cm).Wieniec górny zakotwiczony z 2 stron w ścianie. Kolor płyt do ustalenia. | zestaw | 1
Gabinet 3 chirurgia
Szafka stojąca 3 szufladowa podblatowa |  | szt. | 1
37. | Korpus i fronty szuflad szafki wykonane z płyty meblowej dwustronnie laminowanej o klasie o klasie higieniczności E1 o gr. 18 mm . Wymiary: - szerokość 600 (+/-10 mm) - głębokość 450 (+/-10 mm) - wysokość 900 (+/-10 mm) (łączna wys.szafki z nóżkami i blatem). Szafka posadowiona na nóżkach aluminiowych wysokości 10 cm (± 2) cm z regulatorami wysokości. Wyposażenie szafy - 3 szuflady ( jednakowej wysokości),wew. wys. szuflad 15÷20 cm. - zamek centralny. Szuflady wyposażone w prowadnice typu Metalbox z cichym domykiem. Fronty szuflad wyposażone w metalowe uchwyty meblowe – do wyboru z dostępnej gamy uchwytów. Krawędzie oraz inne elementy konstrukcyjne muszą być zabezpieczone przez okleinowanie obrzeżem ABS/PCV o grubości minimum 2 mm. Kolorystyka do ustalenia.
Szafka stojąca 2 - drzwiowa podblatowa |  | szt. | 1
38. | Korpus i drzwi szafki wykonane z płyty meblowej dwustronnie laminowanej o klasie o klasie higieniczności E1 o gr. 18 mm . Wymiary: - szerokość 600 (+/-10 mm) - głębokość 450 (+/-10 mm) - wysokość 900 (+/-10 mm) (łączna wys.szafki z nóżkami i blatem). Szafka posadowiona na nóżkach aluminiowych wysokości 10 cm (± 2) cm z regulatorami wysokości. Wyposażenie szafy - podwójne drzwi prawe/lewe z zamkiem - wewnątrz 2 półki (wys. półek regulowana). Zawiasy drzwi w całości stalowe typu Blum Clip z cichym domykiem, umożliwiające regulacje w trzech płaszczyznach, o kącie otwarcia co najmniej 94 stopni. Drzwi wyposażone w metalowe uchwyty meblowe – do wyboru z dostępnej gamy uchwytów.Krawędzie oraz inne elementy konstrukcyjne muszą być zabezpieczone przez okleinowanie obrzeżem ABS/PCV o grubości minimum 2 mm.Kolorystyka do ustalenia.
Blat do poz. 37 i 38 |  | szt. | 1
39. | Blat z obrzeżem prostym typu Postforming o klasie higieniczności E1. Wymiary: - szerokość 1200 (+/-10 mm) - głębokość 470 (+/-10 mm) - wysokość(grubość) 38 mm. Górna powierzchnia blatu i zookrąglony przód pokryte laminatem HPL . Dolna powierzchnia blatu pokryta jest papierem przeciwprężnym. Tylna krwędź zabezpieczona obrzeżem ochronnym .Miejsce styku laminatu i papieru przeciwprężnego zabezpieczone klejem poliuretanowym. Widoczne boczne krawędzie zabezpieczone okleiną PCV 2 mm lub aluminiową listwą.Krawędzie styku blatu ze ścianą zabezpieczone listwą nadblatową. Kolor do uzgodnienia.
Szafka wisząca pozioma |  | szt. | 2
40. | Korpus szafki wykonany z płyty meblowej dwustronnie laminowanej o klasie higieniczności E1 o gr. 18 mm . Wymiary: - szerokość 600 (+/-10 mm) - głębokość 300 (+/-10 mm) -korpus szafki - wysokość 400 (+/-10 mm). Wyposażenie szafy ; - drzwi otwierane do góry. Drzwi wykonane z płyty meblowej dwustronnie laminowanej o klasie higieniczności E1 o gr. 18 mm. Zawiasy z cichym domykiem oraz siłowniki gazowe spowalniające opadanie klapy. Krawędzie oraz inne elementy konstrukcyjne muszą być zabezpieczone przez okleinowanie obrzeżem ABS/PCV o grubości minimum 2 mm.Drzwi wyposażone w metalowe uchwyty meblowe – do wyboru z dostępnej gamy uchwytów.Szafki mocowane na stalowej listwie montażowej.Kolor do ustalenia.
Szafka stojąca 3 szufladowa podblatowa |  | szt. | 2
41. | Korpus i fronty szuflad szafki wykonane z płyty meblowej dwustronnie laminowanej o klasie o klasie higieniczności E1 o gr. 18 mm . Wymiary: - szerokość 600 (+/-10 mm) - głębokość 450 (+/-10 mm) - wysokość 900 (+/-10 mm) (łączna wys.szafki z nóżkami i blatem). Szafka posadowiona na nóżkach aluminiowych wysokości 10 cm (± 2) cm z regulatorami wysokości. Wyposażenie szafy - 3 szuflady ( jednakowej wysokości),wew. wys. szuflad 15÷20 cm. - zamek centralny. Szuflady wyposażone w prowadnice typu Metalbox z cichym domykiem. Fronty szuflad wyposażone w metalowe uchwyty meblowe – do wyboru z dostępnej gamy uchwytów. Krawędzie oraz inne elementy konstrukcyjne muszą być zabezpieczone przez okleinowanie obrzeżem ABS/PCV o grubości minimum 2 mm. Kolorystyka do ustalenia.
Szafka stojąca 2 - drzwiowa podblatowa |  | szt. | 1
42. | Korpus i drzwi szafki wykonane z płyty meblowej dwustronnie laminowanej o klasie o klasie higieniczności E1 o gr. 18 mm . Wymiary: - szerokość 600 (+/-10 mm) - głębokość 450 (+/-10 mm) - wysokość 900 (+/-10 mm) (łączna wys.szafki z nóżkami i blatem). Szafka posadowiona na nóżkach aluminiowych wysokości 10 cm (± 2) cm z regulatorami wysokości. Wyposażenie szafy - podwójne drzwi prawe/lewe z zamkiem - wewnątrz 2 półki (wys. półek regulowana). Zawiasy drzwi w całości stalowe typu Blum Clip z cichym domykiem, umożliwiające regulacje w trzech płaszczyznach, o kącie otwarcia co najmniej 94 stopni. Drzwi wyposażone w metalowe uchwyty meblowe – do wyboru z dostępnej gamy uchwytów.Krawędzie oraz inne elementy konstrukcyjne muszą być zabezpieczone przez okleinowanie obrzeżem ABS/PCV o grubości minimum 2 mm.Kolorystyka do ustalenia.
Blat do poz. 41 i 42 |  | szt. | 1
43. | Blat z obrzeżem prostym typu Postforming o klasie higieniczności E1. Wymiary: - szerokość 1800 (+/-10 mm) - głębokość 470 (+/-10 mm) - wysokość(grubość) 38 mm. Górna powierzchnia blatu i zookrąglony przód pokryte laminatem HPL . Dolna powierzchnia blatu pokryta jest papierem przeciwprężnym. Tylna krwędź zabezpieczona obrzeżem ochronnym .Miejsce styku laminatu i papieru przeciwprężnego zabezpieczone klejem poliuretanowym. Widoczne boczne krawędzie zabezpieczone okleiną PCV 2 mm lub aluminiową listwą.Krawędzie styku blatu ze ścianą zabezpieczone listwą nadblatową. Kolor do uzgodnienia.
Szafka wisząca pozioma |  | szt. | 4
44. | Korpus szafki wykonany z płyty meblowej dwustronnie laminowanej o klasie higieniczności E1 o gr. 18 mm . Wymiary: - szerokość 600 (+/-10 mm) - głębokość 300 (+/-10 mm) -korpus szafki - wysokość 400 (+/-10 mm). Wyposażenie szafy ; - drzwi otwierane do góry. Drzwi wykonane z płyty meblowej dwustronnie laminowanej o klasie higieniczności E1 o gr. 18 mm. Zawiasy z cichym domykiem oraz siłowniki gazowe spowalniające opadanie klapy. Krawędzie oraz inne elementy konstrukcyjne muszą być zabezpieczone przez okleinowanie obrzeżem ABS/PCV o grubości minimum 2 mm.Drzwi wyposażone w metalowe uchwyty meblowe – do wyboru z dostępnej gamy uchwytów.Szafki mocowane na stalowej listwie montażowej.Kolor do ustalenia.
Szafka stojąca 2 - drzwiowa podblatowa |  | szt. | 2
45. | Korpus i drzwi szafki wykonane z płyty meblowej dwustronnie laminowanej o klasie o klasie higieniczności E1 o gr. 18 mm . Wymiary: - szerokość 600 (+/-10 mm) - głębokość 350 (+/-10 mm) - wysokość 850 (+/-10 mm) (łączna wys.szafki z nóżkami i blatem). Szafka posadowiona na nóżkach aluminiowych wysokości 10 cm (± 2) cm z regulatorami wysokości. Wyposażenie szafy - podwójne drzwi prawe/lewe z zamkiem - wewnątrz 2 półki (wys. półek regulowana). Zawiasy drzwi w całości stalowe typu Blum Clip z cichym domykiem, umożliwiające regulacje w trzech płaszczyznach, o kącie otwarcia co najmniej 94 stopni. Drzwi wyposażone w metalowe uchwyty meblowe – do wyboru z dostępnej gamy uchwytów.Krawędzie oraz inne elementy konstrukcyjne muszą być zabezpieczone przez okleinowanie obrzeżem ABS/PCV o grubości minimum 2 mm.Kolorystyka do ustalenia.
Szafka stojąca 3 szufladowa podblatowa |  | szt. | 2
46. | Korpus i fronty szuflad szafki wykonane z płyty meblowej dwustronnie laminowanej o klasie o klasie higieniczności E1 o gr. 18 mm . Wymiary: - szerokość 800 (+/-10 mm) - głębokość 350 (+/-10 mm) - wysokość 850 (+/-10 mm) (łączna wys.szafki z nóżkami i blatem). Szafka posadowiona na nóżkach aluminiowych wysokości 10 cm (± 2) cm z regulatorami wysokości. Wyposażenie szafy - 3 szuflady ( jednakowej wysokości),wew. wys. szuflad 15÷20 cm. - zamek centralny. Szuflady wyposażone w prowadnice typu Metalbox z cichym domykiem. Fronty szuflad wyposażone w metalowe uchwyty meblowe – do wyboru z dostępnej gamy uchwytów. Krawędzie oraz inne elementy konstrukcyjne muszą być zabezpieczone przez okleinowanie obrzeżem ABS/PCV o grubości minimum 2 mm. Kolorystyka do ustalenia.
Blat do poz. 45 i 46 |  | szt. | 1
47 | Blat z obrzeżem prostym typu Postforming o klasie higieniczności E1. Wymiary: - szerokość 2800 (+/-10 mm) - głębokość 370 (+/-10 mm) - wysokość(grubość) 38 mm. Górna powierzchnia blatu i zookrąglony przód pokryte laminatem HPL . Dolna powierzchnia blatu pokryta jest papierem przeciwprężnym. Tylna krwędź zabezpieczona obrzeżem ochronnym .Miejsce styku laminatu i papieru przeciwprężnego zabezpieczone klejem poliuretanowym. Widoczne boczne krawędzie zabezpieczone okleiną PCV 2 mm lub aluminiową listwą.Krawędzie styku blatu ze ścianą zabezpieczone listwą nadblatową. Kolor do uzgodnienia.
Biurko komputerowe. |  | szt. | 1
48. | Blat wykonany z płyty melaminowanej o grubości 28 mm , obrzeże oklejone listwą PCV 2mm. Korpus biurka wykonany z płyty melaminowanej o grubości 18 mm, obrzeże oklejone listwą PCV 2 mm. Z czoła biurka maskownica o wysokości 30 cm (+/-_5) wykonana melaminowanej o grubości 18 mm.W blacie 2 otwory na kable z przelotką . Podstawa wyposażona w regulatory umożliwiające poziomowanie biurka. Pod blatem biurka półka pod klawiaturę wykonana z płyty melaminowanej o grubości 18 mm. Obrzeże oklejone listwą PCV. Półka wysuwana zamocowana do korpusu poprzez metalowe prowadnice rolkowe. Wym.(mm) WxSzxG 770x1200x600 (+/-30 mm). Kolor do uzgodnienia.
Kontener biurkowy 3 szufladowy. |  | szt. | 1
49. | Blat wykonany z płyty melaminowanej o grubości 28 mm , obrzeże oklejone listwą PCV 2 mm. Korpus wykonany z płyty melaminowanej o grubości 18mm.Szuflady zamykane zamkiem centralnym z dwoma kluczykami. Szuflady zamocowane do korpusu poprzez metalowe prowadnice rolkowe. Kontener na kółkach jezdnych obrotowych. Uchwyty do szuflad metalowe . Wym.(mm) WxSzxG 600x440x530(+/-30) . Kolor do uzgodnienia.
50. | Podstawa pod komputer na kółkach jezdnych obrotowych. WxSzxG120x250x407(+/-30) | szt. | 1
Szafka stojąca 3 szufladowa podblatowa |  | szt. | 1
51. | Korpus i fronty szuflad szafki wykonane z płyty meblowej dwustronnie laminowanej o klasie o klasie higieniczności E1 o gr. 18 mm . Wymiary: - szerokość 800 (+/-10 mm) - głębokość 450 (+/-10 mm) - wysokość 900 (+/-10 mm) (łączna wys.szafki z nóżkami i blatem). Szafka posadowiona na nóżkach aluminiowych wysokości 10 cm (± 2) cm z regulatorami wysokości. Wyposażenie szafy - 3 szuflady ( jednakowej wysokości),wew. wys. szuflad 15÷20 cm. - zamek centralny. Szuflady wyposażone w prowadnice typu Metalbox z cichym domykiem. Fronty szuflad wyposażone w metalowe uchwyty meblowe – do wyboru z dostępnej gamy uchwytów. Krawędzie oraz inne elementy konstrukcyjne muszą być zabezpieczone przez okleinowanie obrzeżem ABS/PCV o grubości minimum 2 mm. Kolorystyka do ustalenia.
Szafka wisząca pozioma |  | szt. | 3
52. | Korpus szafki wykonany z płyty meblowej dwustronnie laminowanej o klasie higieniczności E1 o gr. 18 mm . Wymiary: - szerokość 600 (+/-10 mm) - głębokość 300 (+/-10 mm) -korpus szafki - wysokość 400 (+/-10 mm). Wyposażenie szafy ; - drzwi otwierane do góry. Drzwi wykonane z płyty meblowej dwustronnie laminowanej o klasie higieniczności E1 o gr. 18 mm. Zawiasy z cichym domykiem oraz siłowniki gazowe spowalniające opadanie klapy. Krawędzie oraz inne elementy konstrukcyjne muszą być zabezpieczone przez okleinowanie obrzeżem ABS/PCV o grubości minimum 2 mm.Drzwi wyposażone w metalowe uchwyty meblowe – do wyboru z dostępnej gamy uchwytów.Szafki mocowane na stalowej listwie montażowej.Kolor do ustalenia.
Gabinet 4 wejście
Biurko komputerowe. |  | szt. | 1
53. | Blat wykonany z płyty melaminowanej o grubości 28 mm , obrzeże oklejone listwą PCV 2mm. Korpus biurka wykonany z płyty melaminowanej o grubości 18 mm, obrzeże oklejone listwą PCV 2 mm. Z czoła biurka maskownica o wysokości 30 cm (+/-_5) wykonana melaminowanej o grubości 18 mm.W blacie 2 otwory na kable z przelotką . Podstawa wyposażona w regulatory umożliwiające poziomowanie biurka. Pod blatem biurka półka pod klawiaturę wykonana z płyty melaminowanej o grubości 18 mm. Obrzeże oklejone listwą PCV. Półka wysuwana zamocowana do korpusu poprzez metalowe prowadnice rolkowe. Wym.(mm) WxSzxG 770x1580x600 (+/-30 mm). Kolor do uzgodnienia.
Kontener biurkowy 3 szufladowy. |  | szt. | 2
54. | Blat wykonany z płyty melaminowanej o grubości 28 mm , obrzeże oklejone listwą PCV 2 mm. Korpus wykonany z płyty melaminowanej o grubości 18mm.Szuflady zamykane zamkiem centralnym z dwoma kluczykami. Szuflady zamocowane do korpusu poprzez metalowe prowadnice rolkowe. Kontener na kółkach jezdnych obrotowych. Uchwyty do szuflad metalowe . Wym.(mm) WxSzxG 600x440x530(+/-30) . Kolor do uzgodnienia.
55. | Podstawa pod komputer na kółkach jezdnych obrotowych. WxSzxG120x250x407(+/-30) | szt. | 1
Szafka wisząca pozioma |  | szt. | 3
56. | Korpus szafki wykonany z płyty meblowej dwustronnie laminowanej o klasie higieniczności E1 o gr. 18 mm . Wymiary: - szerokość 500 (+/-10 mm) - głębokość 300 (+/-10 mm) -korpus szafki - wysokość 400 (+/-10 mm). Wyposażenie szafy ; - drzwi otwierane do góry. Drzwi wykonane z płyty meblowej dwustronnie laminowanej o klasie higieniczności E1 o gr. 18 mm. Zawiasy z cichym domykiem oraz siłowniki gazowe spowalniające opadanie klapy. Krawędzie oraz inne elementy konstrukcyjne muszą być zabezpieczone przez okleinowanie obrzeżem ABS/PCV o grubości minimum 2 mm.Drzwi wyposażone w metalowe uchwyty meblowe – do wyboru z dostępnej gamy uchwytów.Szafki mocowane na stalowej listwie montażowej.Kolor do ustalenia.
Uwagi ogólne
1. | Meble (szafy, szafki) należy wykonać z płyty dwustronnie laminowanej grubości 18mm i 28mm, klasie higieniczności E1. Atest klasy higieniczności E1 płyty meblowej dwustronnie laminowanej do produkcji mebli dołączyć do oferty .
2. | Wszystkie wąskie krawędzie zabezpieczyć obrzeżem PCV o grubości 2 mm, bez żadnych wyrwań i nierówności.
3. | Obrzeże PCV musi wiernie odzwierciedlać kolor i strukturę dekoru płyty laminowanej.
4. | Przy klejeniu obrzeży zastosować klej poliuretanowy - wodoodporny, który daje trwałą, cienką i elastyczną spoinę i podwyższa trwałość mebli.
5. | Do połączeń korpusów mebli zastosować złącza mimośrodowe metalowe , konfirmaty .
6. | Otwory widoczne po montażu mebli, łby śrub i wkrętów powinny być maskowane zaślepkami w kolorze płyty meblowej.
7. | Blaty robocze –wykonać z płyty typu Postforming pokrytej laminatem HPL o klasie higieniczności E1 oraz grubości 38 mm. Atest klasy higieniczności E1 płyty meblowej do produkcji blatów dołączyć do oferty .
8. | Blaty biurek wykonac z płyty grubości 28 mm, wąskie krawędzie oklejać obrzeżem PCV o grubości 2 mm.
9. | W biurkach uwzględnić otwory na przeloty kablowe.
10. | Plecy w szafach,szafkach,kontenerkach,regałach z płyty pilśniowej laminowanej HDF białej
11. | Zastosować okucia meblowe dobrej jakości, uchwyt 2 – punktowe z aluminium., gwarantujące długotrwały i bezawaryjny okres użytkowania.
12. | Drzwi powinny być osadzone na zawiasach puszkowych typu Blum Clip z cichym domykiem o kącie rozwarcia min. 94 stopni.
13. | Szuflady montować na prowadnicach rolkowych z cichym domykiem typu Metabox
14. | Półki w szafach muszą mieć możliwość regulacji wysokości. Półki mocowane systemem zapadkowym, uniemożliwiającym ich przypadkowe wysunięcie.
15. | Szyby bezpieczne laminowane o krawędziach szlifowanych warstwowe, składające się z dwóch tafli szkła o standardowej grubości 3 mm przedzielonych warstwą folii PVB o grubości 0,38 mm. VSG 33.1.(wymagany atest )
16. | Wszystkie elementy wymagające poziomowania muszą być wyposażone w regulatory poziomowania.
17. | Meble dostarczać kompletne w całości. Przy montażu końcowym meble należy wypoziomować oraz zabezpieczyć (tam gdzie jest to konieczne) przed przesunięciami (skręcić poszczególne elementy lub przytwierdzić do ściany/podłogi).
18. | Meble należy wykonać profesjonalnie, zgodnie ze sztuką stolarską z zachowaniem wysokiej jakości, estetyki i trwałości wykonania. Wszystkie użyte materiały do wykonania mebli muszą być dopuszczone do obrotu na terytorium RP, posiadać wszelkie wymagane przez przepisy prawa świadectwa, certyfikaty, atesty, deklaracje zgodności, oraz spełniać wszelkie wymagane przez przepisy prawa wymogi w zakresie norm bezpieczeństwa.
19. | Realizację zamówienia, po ewentualnym podpisaniu umowy powinno poprzedzić wykonanie dokładnych pomiarów przez Wykonawcę oraz szczegółowe konsultacje z Zamawiającym dotyczące np. kolorystyki czy ostatecznego rozmieszczenia mebli.
20. | Usługa jednorazowa ; termin realizacji zgodny z umową